## model 1
launch angle/°(θ) | 45 |  | No Air-Resistance Model
launch angle/c(θ) | 0.7854 | t/s | vx | vy | v | x | y
launch speed/ms-1(u) | 20 | 0 | 14.1421 | 14.1421 | 20 | 0 | 2
launch height/m(h) | 2 | 0.02 | 14.1421 | 13.9459 | 19.8618 | 0.28284 | 2.2809
g/ms-2(g) | 9.81 | 0.04 | 14.1421 | 13.7497 | 19.7245 | 0.56569 | 2.5578
time step/s(t) | 0.02 | 0.06 | 14.1421 | 13.5535 | 19.5882 | 0.84853 | 2.8309
|  | 0.08 | 14.1421 | 13.3573 | 19.453 | 1.1314 | 3.1
vx/ms-1 | 14.1421 | 0.1 | 14.1421 | 13.1611 | 19.3188 | 1.4142 | 3.3652
initial vy/ms-1 | 14.1421 | 0.12 | 14.1421 | 12.9649 | 19.1857 | 1.6971 | 3.6264
|  | 0.14 | 14.1421 | 12.7687 | 19.0536 | 1.9799 | 3.8838
|  | 0.16 | 14.1421 | 12.5725 | 18.9227 | 2.2627 | 4.1372
|  | 0.18 | 14.1421 | 12.3763 | 18.7929 | 2.5456 | 4.3867
|  | 0.2 | 14.1421 | 12.1801 | 18.6643 | 2.8284 | 4.6322
|  | 0.22 | 14.1421 | 11.9839 | 18.5368 | 3.1113 | 4.8739
|  | 0.24 | 14.1421 | 11.7877 | 18.4106 | 3.3941 | 5.1116
|  | 0.26 | 14.1421 | 11.5915 | 18.2856 | 3.677 | 5.3454
|  | 0.28 | 14.1421 | 11.3953 | 18.1619 | 3.9598 | 5.5752
|  | 0.3 | 14.1421 | 11.1991 | 18.0394 | 4.2426 | 5.8012
|  | 0.32 | 14.1421 | 11.0029 | 17.9183 | 4.5255 | 6.0232
|  | 0.34 | 14.1421 | 10.8067 | 17.7985 | 4.8083 | 6.2413
|  | 0.36 | 14.1421 | 10.6105 | 17.68 | 5.0912 | 6.4555
|  | 0.38 | 14.1421 | 10.4143 | 17.563 | 5.374 | 6.6657
|  | 0.4 | 14.1421 | 10.2181 | 17.4474 | 5.6569 | 6.8721
|  | 0.42 | 14.1421 | 10.0219 | 17.3332 | 5.9397 | 7.0745
|  | 0.44 | 14.1421 | 9.8257 | 17.2205 | 6.2225 | 7.2729
|  | 0.46 | 14.1421 | 9.6295 | 17.1093 | 6.5054 | 7.4675
|  | 0.48 | 14.1421 | 9.4333 | 16.9996 | 6.7882 | 7.6581
|  | 0.5 | 14.1421 | 9.2371 | 16.8916 | 7.0711 | 7.8448
|  | 0.52 | 14.1421 | 9.0409 | 16.7851 | 7.3539 | 8.0276
|  | 0.54 | 14.1421 | 8.8447 | 16.6802 | 7.6368 | 8.2065
|  | 0.56 | 14.1421 | 8.6485 | 16.577 | 7.9196 | 8.3814
|  | 0.58 | 14.1421 | 8.4523 | 16.4755 | 8.2024 | 8.5524
|  | 0.6 | 14.1421 | 8.2561 | 16.3757 | 8.4853 | 8.7195
|  | 0.62 | 14.1421 | 8.0599 | 16.2777 | 8.7681 | 8.8826
|  | 0.64 | 14.1421 | 7.8637 | 16.1814 | 9.051 | 9.0419
|  | 0.66 | 14.1421 | 7.6675 | 16.087 | 9.3338 | 9.1972
|  | 0.68 | 14.1421 | 7.4713 | 15.9944 | 9.6167 | 9.3486
|  | 0.7 | 14.1421 | 7.2751 | 15.9037 | 9.8995 | 9.496
|  | 0.72 | 14.1421 | 7.0789 | 15.8149 | 10.1823 | 9.6396
|  | 0.74 | 14.1421 | 6.8827 | 15.7281 | 10.4652 | 9.7792
|  | 0.76 | 14.1421 | 6.6865 | 15.6432 | 10.748 | 9.9149
|  | 0.78 | 14.1421 | 6.4903 | 15.5603 | 11.0309 | 10.0467
|  | 0.8 | 14.1421 | 6.2941 | 15.4795 | 11.3137 | 10.1745
|  | 0.82 | 14.1421 | 6.0979 | 15.4008 | 11.5966 | 10.2984
|  | 0.84 | 14.1421 | 5.9017 | 15.3242 | 11.8794 | 10.4184
|  | 0.86 | 14.1421 | 5.7055 | 15.2497 | 12.1622 | 10.5345
|  | 0.88 | 14.1421 | 5.5093 | 15.1774 | 12.4451 | 10.6466
|  | 0.9 | 14.1421 | 5.3131 | 15.1073 | 12.7279 | 10.7549
|  | 0.92 | 14.1421 | 5.1169 | 15.0394 | 13.0108 | 10.8592
|  | 0.94 | 14.1421 | 4.9207 | 14.9738 | 13.2936 | 10.9595
|  | 0.96 | 14.1421 | 4.7245 | 14.9104 | 13.5765 | 11.056
|  | 0.98 | 14.1421 | 4.5283 | 14.8494 | 13.8593 | 11.1485
|  | 1 | 14.1421 | 4.3321 | 14.7908 | 14.1421 | 11.2371
|  | 1.02 | 14.1421 | 4.1359 | 14.7345 | 14.425 | 11.3218
|  | 1.04 | 14.1421 | 3.9397 | 14.6807 | 14.7078 | 11.4026
|  | 1.06 | 14.1421 | 3.7435 | 14.6292 | 14.9907 | 11.4794
|  | 1.08 | 14.1421 | 3.5473 | 14.5802 | 15.2735 | 11.5523
|  | 1.1 | 14.1421 | 3.3511 | 14.5338 | 15.5563 | 11.6213
|  | 1.12 | 14.1421 | 3.1549 | 14.4898 | 15.8392 | 11.6864
|  | 1.14 | 14.1421 | 2.9587 | 14.4483 | 16.122 | 11.7475
|  | 1.16 | 14.1421 | 2.7625 | 14.4094 | 16.4049 | 11.8047
|  | 1.18 | 14.1421 | 2.5663 | 14.3731 | 16.6877 | 11.858
|  | 1.2 | 14.1421 | 2.3701 | 14.3394 | 16.9706 | 11.9074
|  | 1.22 | 14.1421 | 2.1739 | 14.3082 | 17.2534 | 11.9528
|  | 1.24 | 14.1421 | 1.9777 | 14.2798 | 17.5362 | 11.9943
|  | 1.26 | 14.1421 | 1.7815 | 14.2539 | 17.8191 | 12.0319
|  | 1.28 | 14.1421 | 1.5853 | 14.2307 | 18.1019 | 12.0656
|  | 1.3 | 14.1421 | 1.3891 | 14.2102 | 18.3848 | 12.0953
|  | 1.32 | 14.1421 | 1.1929 | 14.1924 | 18.6676 | 12.1211
|  | 1.34 | 14.1421 | 0.99674 | 14.1772 | 18.9505 | 12.143
|  | 1.36 | 14.1421 | 0.80054 | 14.1648 | 19.2333 | 12.161
|  | 1.38 | 14.1421 | 0.60434 | 14.155 | 19.5161 | 12.1751
|  | 1.4 | 14.1421 | 0.40814 | 14.148 | 19.799 | 12.1852
|  | 1.42 | 14.1421 | 0.21194 | 14.1437 | 20.0818 | 12.1914
|  | 1.44 | 14.1421 | 0.015736 | 14.1421 | 20.3647 | 12.1937
|  | 1.46 | 14.1421 | -0.18046 | 14.1433 | 20.6475 | 12.192
|  | 1.48 | 14.1421 | -0.37666 | 14.1472 | 20.9304 | 12.1864
|  | 1.5 | 14.1421 | -0.57286 | 14.1537 | 21.2132 | 12.177
|  | 1.52 | 14.1421 | -0.76906 | 14.163 | 21.496 | 12.1635
|  | 1.54 | 14.1421 | -0.96526 | 14.175 | 21.7789 | 12.1462
|  | 1.56 | 14.1421 | -1.1615 | 14.1897 | 22.0617 | 12.1249
|  | 1.58 | 14.1421 | -1.3577 | 14.2072 | 22.3446 | 12.0997
|  | 1.6 | 14.1421 | -1.5539 | 14.2272 | 22.6274 | 12.0706
|  | 1.62 | 14.1421 | -1.7501 | 14.25 | 22.9103 | 12.0376
|  | 1.64 | 14.1421 | -1.9463 | 14.2754 | 23.1931 | 12.0006
|  | 1.66 | 14.1421 | -2.1425 | 14.3035 | 23.4759 | 11.9597
|  | 1.68 | 14.1421 | -2.3387 | 14.3342 | 23.7588 | 11.9149
|  | 1.7 | 14.1421 | -2.5349 | 14.3675 | 24.0416 | 11.8662
|  | 1.72 | 14.1421 | -2.7311 | 14.4034 | 24.3245 | 11.8135
|  | 1.74 | 14.1421 | -2.9273 | 14.4419 | 24.6073 | 11.7569
|  | 1.76 | 14.1421 | -3.1235 | 14.483 | 24.8902 | 11.6964
|  | 1.78 | 14.1421 | -3.3197 | 14.5265 | 25.173 | 11.632
|  | 1.8 | 14.1421 | -3.5159 | 14.5726 | 25.4558 | 11.5636
|  | 1.82 | 14.1421 | -3.7121 | 14.6212 | 25.7387 | 11.4914
|  | 1.84 | 14.1421 | -3.9083 | 14.6722 | 26.0215 | 11.4152
|  | 1.86 | 14.1421 | -4.1045 | 14.7257 | 26.3044 | 11.335
|  | 1.88 | 14.1421 | -4.3007 | 14.7816 | 26.5872 | 11.251
|  | 1.9 | 14.1421 | -4.4969 | 14.8399 | 26.8701 | 11.163
|  | 1.92 | 14.1421 | -4.6931 | 14.9005 | 27.1529 | 11.0711
|  | 1.94 | 14.1421 | -4.8893 | 14.9635 | 27.4357 | 10.9753
|  | 1.96 | 14.1421 | -5.0855 | 15.0287 | 27.7186 | 10.8755
|  | 1.98 | 14.1421 | -5.2817 | 15.0962 | 28.0014 | 10.7719
|  | 2 | 14.1421 | -5.4779 | 15.166 | 28.2843 | 10.6643
|  | 2.02 | 14.1421 | -5.6741 | 15.2379 | 28.5671 | 10.5528
|  | 2.04 | 14.1421 | -5.8703 | 15.3121 | 28.85 | 10.4373
|  | 2.06 | 14.1421 | -6.0665 | 15.3884 | 29.1328 | 10.3179
|  | 2.08 | 14.1421 | -6.2627 | 15.4668 | 29.4156 | 10.1947
|  | 2.1 | 14.1421 | -6.4589 | 15.5472 | 29.6985 | 10.0674
|  | 2.12 | 14.1421 | -6.6551 | 15.6298 | 29.9813 | 9.9363
|  | 2.14 | 14.1421 | -6.8513 | 15.7143 | 30.2642 | 9.8012
|  | 2.16 | 14.1421 | -7.0475 | 15.8008 | 30.547 | 9.6622
|  | 2.18 | 14.1421 | -7.2437 | 15.8893 | 30.8299 | 9.5193
|  | 2.2 | 14.1421 | -7.4399 | 15.9797 | 31.1127 | 9.3725
|  | 2.22 | 14.1421 | -7.6361 | 16.072 | 31.3955 | 9.2217
|  | 2.24 | 14.1421 | -7.8323 | 16.1661 | 31.6784 | 9.0671
|  | 2.26 | 14.1421 | -8.0285 | 16.2621 | 31.9612 | 8.9084
|  | 2.28 | 14.1421 | -8.2247 | 16.3599 | 32.2441 | 8.7459
|  | 2.3 | 14.1421 | -8.4209 | 16.4594 | 32.5269 | 8.5795
|  | 2.32 | 14.1421 | -8.6171 | 16.5606 | 32.8098 | 8.4091
|  | 2.34 | 14.1421 | -8.8133 | 16.6635 | 33.0926 | 8.2348
|  | 2.36 | 14.1421 | -9.0095 | 16.7681 | 33.3754 | 8.0566
|  | 2.38 | 14.1421 | -9.2057 | 16.8744 | 33.6583 | 7.8744
|  | 2.4 | 14.1421 | -9.4019 | 16.9822 | 33.9411 | 7.6883
|  | 2.42 | 14.1421 | -9.5981 | 17.0916 | 34.224 | 7.4983
|  | 2.44 | 14.1421 | -9.7943 | 17.2025 | 34.5068 | 7.3044
|  | 2.46 | 14.1421 | -9.9905 | 17.315 | 34.7897 | 7.1066
|  | 2.48 | 14.1421 | -10.1867 | 17.4289 | 35.0725 | 6.9048
|  | 2.5 | 14.1421 | -10.3829 | 17.5443 | 35.3553 | 6.6991
|  | 2.52 | 14.1421 | -10.5791 | 17.6612 | 35.6382 | 6.4895
|  | 2.54 | 14.1421 | -10.7753 | 17.7794 | 35.921 | 6.2759
|  | 2.56 | 14.1421 | -10.9715 | 17.899 | 36.2039 | 6.0585
|  | 2.58 | 14.1421 | -11.1677 | 18.0199 | 36.4867 | 5.8371
|  | 2.6 | 14.1421 | -11.3639 | 18.1421 | 36.7696 | 5.6118
|  | 2.62 | 14.1421 | -11.5601 | 18.2657 | 37.0524 | 5.3825
|  | 2.64 | 14.1421 | -11.7563 | 18.3905 | 37.3352 | 5.1494
|  | 2.66 | 14.1421 | -11.9525 | 18.5165 | 37.6181 | 4.9123
|  | 2.68 | 14.1421 | -12.1487 | 18.6438 | 37.9009 | 4.6713
|  | 2.7 | 14.1421 | -12.3449 | 18.7722 | 38.1838 | 4.4263
|  | 2.72 | 14.1421 | -12.5411 | 18.9018 | 38.4666 | 4.1775
|  | 2.74 | 14.1421 | -12.7373 | 19.0325 | 38.7495 | 3.9247
|  | 2.76 | 14.1421 | -12.9335 | 19.1644 | 39.0323 | 3.668
|  | 2.78 | 14.1421 | -13.1297 | 19.2974 | 39.3151 | 3.4073
|  | 2.8 | 14.1421 | -13.3259 | 19.4314 | 39.598 | 3.1428
|  | 2.82 | 14.1421 | -13.5221 | 19.5665 | 39.8808 | 2.8743
|  | 2.84 | 14.1421 | -13.7183 | 19.7026 | 40.1637 | 2.6019
|  | 2.86 | 14.1421 | -13.9145 | 19.8397 | 40.4465 | 2.3256
|  | 2.88 | 14.1421 | -14.1107 | 19.9778 | 40.7294 | 2.0453
|  | 2.9 | 14.1421 | -14.3069 | 20.1168 | 41.0122 | 1.7611
|  | 2.92 | 14.1421 | -14.5031 | 20.2568 | 41.295 | 1.473
|  | 2.94 | 14.1421 | -14.6993 | 20.3978 | 41.5779 | 1.181
|  | 2.96 | 14.1421 | -14.8955 | 20.5396 | 41.8607 | 0.88507
|  | 2.98 | 14.1421 | -15.0917 | 20.6823 | 42.1436 | 0.5852
|  | 3 | 14.1421 | -15.2879 | 20.8259 | 42.4264 | 0.28141
|  | 3.02 | 14.1421 | -15.4841 | 20.9704 | 42.7092 | -0.026312
|  | 3.04 | 14.1421 | -15.6803 | 21.1157 | 42.9921 | -0.33796
|  | 3.06 | 14.1421 | -15.8765 | 21.2618 | 43.2749 | -0.65352
|  | 3.08 | 14.1421 | -16.0727 | 21.4087 | 43.5578 | -0.97301
|  | 3.1 | 14.1421 | -16.2689 | 21.5563 | 43.8406 | -1.2964
|  | 3.12 | 14.1421 | -16.4651 | 21.7048 | 44.1235 | -1.6238
|  | 3.14 | 14.1421 | -16.6613 | 21.854 | 44.4063 | -1.955
|  | 3.16 | 14.1421 | -16.8575 | 22.004 | 44.6891 | -2.2902
|  | 3.18 | 14.1421 | -17.0537 | 22.1546 | 44.972 | -2.6293
|  | 3.2 | 14.1421 | -17.2499 | 22.306 | 45.2548 | -2.9724
|  | 3.22 | 14.1421 | -17.4461 | 22.4581 | 45.5377 | -3.3193
|  | 3.24 | 14.1421 | -17.6423 | 22.6108 | 45.8205 | -3.6702
|  | 3.26 | 14.1421 | -17.8385 | 22.7642 | 46.1034 | -4.025
|  | 3.28 | 14.1421 | -18.0347 | 22.9183 | 46.3862 | -4.3837
|  | 3.3 | 14.1421 | -18.2309 | 23.073 | 46.669 | -4.7464
|  | 3.32 | 14.1421 | -18.4271 | 23.2284 | 46.9519 | -5.113
|  | 3.34 | 14.1421 | -18.6233 | 23.3843 | 47.2347 | -5.4835
|  | 3.36 | 14.1421 | -18.8195 | 23.5409 | 47.5176 | -5.8579
|  | 3.38 | 14.1421 | -19.0157 | 23.698 | 47.8004 | -6.2363
|  | 3.4 | 14.1421 | -19.2119 | 23.8557 | 48.0833 | -6.6185
|  | 3.42 | 14.1421 | -19.4081 | 24.014 | 48.3661 | -7.0047
|  | 3.44 | 14.1421 | -19.6043 | 24.1729 | 48.6489 | -7.3949
|  | 3.46 | 14.1421 | -19.8005 | 24.3322 | 48.9318 | -7.7889
|  | 3.48 | 14.1421 | -19.9967 | 24.4922 | 49.2146 | -8.1869
|  | 3.5 | 14.1421 | -20.1929 | 24.6526 | 49.4975 | -8.5888
|  | 3.52 | 14.1421 | -20.3891 | 24.8136 | 49.7803 | -8.9946
|  | 3.54 | 14.1421 | -20.5853 | 24.975 | 50.0632 | -9.4043
|  | 3.56 | 14.1421 | -20.7815 | 25.137 | 50.346 | -9.818
|  | 3.58 | 14.1421 | -20.9777 | 25.2995 | 50.6288 | -10.2356
|  | 3.6 | 14.1421 | -21.1739 | 25.4624 | 50.9117 | -10.6571
|  | 3.62 | 14.1421 | -21.3701 | 25.6258 | 51.1945 | -11.0826
|  | 3.64 | 14.1421 | -21.5663 | 25.7896 | 51.4774 | -11.5119
|  | 3.66 | 14.1421 | -21.7625 | 25.9539 | 51.7602 | -11.9452
|  | 3.68 | 14.1421 | -21.9587 | 26.1186 | 52.0431 | -12.3824
|  | 3.7 | 14.1421 | -22.1549 | 26.2838 | 52.3259 | -12.8235
|  | 3.72 | 14.1421 | -22.3511 | 26.4494 | 52.6087 | -13.2686
|  | 3.74 | 14.1421 | -22.5473 | 26.6154 | 52.8916 | -13.7176
|  | 3.76 | 14.1421 | -22.7435 | 26.7818 | 53.1744 | -14.1705
|  | 3.78 | 14.1421 | -22.9397 | 26.9486 | 53.4573 | -14.6273
|  | 3.8 | 14.1421 | -23.1359 | 27.1158 | 53.7401 | -15.0881
|  | 3.82 | 14.1421 | -23.3321 | 27.2834 | 54.023 | -15.5528
|  | 3.84 | 14.1421 | -23.5283 | 27.4514 | 54.3058 | -16.0214
|  | 3.86 | 14.1421 | -23.7245 | 27.6197 | 54.5886 | -16.4939
|  | 3.88 | 14.1421 | -23.9207 | 27.7885 | 54.8715 | -16.9703
|  | 3.9 | 14.1421 | -24.1169 | 27.9575 | 55.1543 | -17.4507
|  | 3.92 | 14.1421 | -24.3131 | 28.1269 | 55.4372 | -17.935
|  | 3.94 | 14.1421 | -24.5093 | 28.2967 | 55.72 | -18.4232
|  | 3.96 | 14.1421 | -24.7055 | 28.4668 | 56.0029 | -18.9154
|  | 3.98 | 14.1421 | -24.9017 | 28.6373 | 56.2857 | -19.4115
|  | 4 | 14.1421 | -25.0979 | 28.808 | 56.5685 | -19.9115
|  | 4.02 | 14.1421 | -25.2941 | 28.9791 | 56.8514 | -20.4154
|  | 4.04 | 14.1421 | -25.4903 | 29.1505 | 57.1342 | -20.9232
|  | 4.06 | 14.1421 | -25.6865 | 29.3223 | 57.4171 | -21.435
|  | 4.08 | 14.1421 | -25.8827 | 29.4943 | 57.6999 | -21.9507
|  | 4.1 | 14.1421 | -26.0789 | 29.6666 | 57.9828 | -22.4703
|  | 4.12 | 14.1421 | -26.2751 | 29.8392 | 58.2656 | -22.9938
|  | 4.14 | 14.1421 | -26.4713 | 30.0121 | 58.5484 | -23.5213
|  | 4.16 | 14.1421 | -26.6675 | 30.1853 | 58.8313 | -24.0527
|  | 4.18 | 14.1421 | -26.8637 | 30.3588 | 59.1141 | -24.588
|  | 4.2 | 14.1421 | -27.0599 | 30.5325 | 59.397 | -25.1272
|  | 4.22 | 14.1421 | -27.2561 | 30.7066 | 59.6798 | -25.6704
|  | 4.24 | 14.1421 | -27.4523 | 30.8808 | 59.9627 | -26.2175
|  | 4.26 | 14.1421 | -27.6485 | 31.0554 | 60.2455 | -26.7685
|  | 4.28 | 14.1421 | -27.8447 | 31.2302 | 60.5283 | -27.3234
|  | 4.3 | 14.1421 | -28.0409 | 31.4053 | 60.8112 | -27.8823
|  | 4.32 | 14.1421 | -28.2371 | 31.5806 | 61.094 | -28.445
|  | 4.34 | 14.1421 | -28.4333 | 31.7561 | 61.3769 | -29.0117
|  | 4.36 | 14.1421 | -28.6295 | 31.9319 | 61.6597 | -29.5824
|  | 4.38 | 14.1421 | -28.8257 | 32.1079 | 61.9426 | -30.1569
|  | 4.4 | 14.1421 | -29.0219 | 32.2842 | 62.2254 | -30.7354
|  | 4.42 | 14.1421 | -29.2181 | 32.4607 | 62.5082 | -31.3178
|  | 4.44 | 14.1421 | -29.4143 | 32.6374 | 62.7911 | -31.9041
|  | 4.46 | 14.1421 | -29.6105 | 32.8143 | 63.0739 | -32.4944
|  | 4.48 | 14.1421 | -29.8067 | 32.9915 | 63.3568 | -33.0885
|  | 4.5 | 14.1421 | -30.0029 | 33.1688 | 63.6396 | -33.6866
|  | 4.52 | 14.1421 | -30.1991 | 33.3464 | 63.9225 | -34.2887
|  | 4.54 | 14.1421 | -30.3953 | 33.5242 | 64.2053 | -34.8946
|  | 4.56 | 14.1421 | -30.5915 | 33.7022 | 64.4881 | -35.5045
|  | 4.58 | 14.1421 | -30.7877 | 33.8804 | 64.771 | -36.1183
|  | 4.6 | 14.1421 | -30.9839 | 34.0588 | 65.0538 | -36.736
|  | 4.62 | 14.1421 | -31.1801 | 34.2374 | 65.3367 | -37.3576
|  | 4.64 | 14.1421 | -31.3763 | 34.4161 | 65.6195 | -37.9832
|  | 4.66 | 14.1421 | -31.5725 | 34.5951 | 65.9024 | -38.6127
|  | 4.68 | 14.1421 | -31.7687 | 34.7742 | 66.1852 | -39.2461
|  | 4.7 | 14.1421 | -31.9649 | 34.9536 | 66.468 | -39.8834
|  | 4.72 | 14.1421 | -32.1611 | 35.1331 | 66.7509 | -40.5247
|  | 4.74 | 14.1421 | -32.3573 | 35.3128 | 67.0337 | -41.1699
|  | 4.76 | 14.1421 | -32.5535 | 35.4926 | 67.3166 | -41.819
|  | 4.78 | 14.1421 | -32.7497 | 35.6727 | 67.5994 | -42.472
|  | 4.8 | 14.1421 | -32.9459 | 35.8529 | 67.8823 | -43.1289
|  | 4.82 | 14.1421 | -33.1421 | 36.0333 | 68.1651 | -43.7898
|  | 4.84 | 14.1421 | -33.3383 | 36.2138 | 68.4479 | -44.4546
|  | 4.86 | 14.1421 | -33.5345 | 36.3945 | 68.7308 | -45.1234
|  | 4.88 | 14.1421 | -33.7307 | 36.5754 | 69.0136 | -45.796
|  | 4.9 | 14.1421 | -33.9269 | 36.7564 | 69.2965 | -46.4726
|  | 4.92 | 14.1421 | -34.1231 | 36.9376 | 69.5793 | -47.1531
|  | 4.94 | 14.1421 | -34.3193 | 37.1189 | 69.8621 | -47.8375
|  | 4.96 | 14.1421 | -34.5155 | 37.3004 | 70.145 | -48.5259
|  | 4.98 | 14.1421 | -34.7117 | 37.482 | 70.4278 | -49.2181
|  | 5 | 14.1421 | -34.9079 | 37.6638 | 70.7107 | -49.9143
|  | 5.02 | 14.1421 | -35.1041 | 37.8457 | 70.9935 | -50.6144
|  | 5.04 | 14.1421 | -35.3003 | 38.0277 | 71.2764 | -51.3185
|  | 5.06 | 14.1421 | -35.4965 | 38.2099 | 71.5592 | -52.0265
|  | 5.08 | 14.1421 | -35.6927 | 38.3923 | 71.842 | -52.7383
|  | 5.1 | 14.1421 | -35.8889 | 38.5747 | 72.1249 | -53.4542
|  | 5.12 | 14.1421 | -36.0851 | 38.7573 | 72.4077 | -54.1739
|  | 5.14 | 14.1421 | -36.2813 | 38.9401 | 72.6906 | -54.8976
|  | 5.16 | 14.1421 | -36.4775 | 39.123 | 72.9734 | -55.6251
|  | 5.18 | 14.1421 | -36.6737 | 39.3059 | 73.2563 | -56.3567
|  | 5.2 | 14.1421 | -36.8699 | 39.4891 | 73.5391 | -57.0921
|  | 5.22 | 14.1421 | -37.0661 | 39.6723 | 73.8219 | -57.8315
|  | 5.24 | 14.1421 | -37.2623 | 39.8557 | 74.1048 | -58.5747
|  | 5.26 | 14.1421 | -37.4585 | 40.0392 | 74.3876 | -59.3219
|  | 5.28 | 14.1421 | -37.6547 | 40.2228 | 74.6705 | -60.0731
|  | 5.3 | 14.1421 | -37.8509 | 40.4065 | 74.9533 | -60.8281
|  | 5.32 | 14.1421 | -38.0471 | 40.5904 | 75.2362 | -61.5871
|  | 5.34 | 14.1421 | -38.2433 | 40.7743 | 75.519 | -62.35
|  | 5.36 | 14.1421 | -38.4395 | 40.9584 | 75.8018 | -63.1168
|  | 5.38 | 14.1421 | -38.6357 | 41.1426 | 76.0847 | -63.8876
|  | 5.4 | 14.1421 | -38.8319 | 41.3269 | 76.3675 | -64.6623
|  | 5.42 | 14.1421 | -39.0281 | 41.5113 | 76.6504 | -65.4409
|  | 5.44 | 14.1421 | -39.2243 | 41.6958 | 76.9332 | -66.2234
|  | 5.46 | 14.1421 | -39.4205 | 41.8805 | 77.2161 | -67.0098
|  | 5.48 | 14.1421 | -39.6167 | 42.0652 | 77.4989 | -67.8002
|  | 5.5 | 14.1421 | -39.8129 | 42.25 | 77.7817 | -68.5945
|  | 5.52 | 14.1421 | -40.0091 | 42.435 | 78.0646 | -69.3927
|  | 5.54 | 14.1421 | -40.2053 | 42.62 | 78.3474 | -70.1949
|  | 5.56 | 14.1421 | -40.4015 | 42.8051 | 78.6303 | -71.0009
|  | 5.58 | 14.1421 | -40.5977 | 42.9904 | 78.9131 | -71.8109
|  | 5.6 | 14.1421 | -40.7939 | 43.1757 | 79.196 | -72.6248
|  | 5.62 | 14.1421 | -40.9901 | 43.3611 | 79.4788 | -73.4427
|  | 5.64 | 14.1421 | -41.1863 | 43.5466 | 79.7616 | -74.2644
|  | 5.66 | 14.1421 | -41.3825 | 43.7322 | 80.0445 | -75.0901
|  | 5.68 | 14.1421 | -41.5787 | 43.9179 | 80.3273 | -75.9197
|  | 5.7 | 14.1421 | -41.7749 | 44.1037 | 80.6102 | -76.7533
|  | 5.72 | 14.1421 | -41.9711 | 44.2896 | 80.893 | -77.5907
|  | 5.74 | 14.1421 | -42.1673 | 44.4756 | 81.1759 | -78.4321
|  | 5.76 | 14.1421 | -42.3635 | 44.6617 | 81.4587 | -79.2774
|  | 5.78 | 14.1421 | -42.5597 | 44.8478 | 81.7415 | -80.1267
|  | 5.8 | 14.1421 | -42.7559 | 45.034 | 82.0244 | -80.9798
|  | 5.82 | 14.1421 | -42.9521 | 45.2203 | 82.3072 | -81.8369
|  | 5.84 | 14.1421 | -43.1483 | 45.4067 | 82.5901 | -82.6979
|  | 5.86 | 14.1421 | -43.3445 | 45.5932 | 82.8729 | -83.5628
|  | 5.88 | 14.1421 | -43.5407 | 45.7798 | 83.1558 | -84.4317
|  | 5.9 | 14.1421 | -43.7369 | 45.9664 | 83.4386 | -85.3044
|  | 5.92 | 14.1421 | -43.9331 | 46.1532 | 83.7214 | -86.1811
|  | 5.94 | 14.1421 | -44.1293 | 46.34 | 84.0043 | -87.0618
|  | 5.96 | 14.1421 | -44.3255 | 46.5268 | 84.2871 | -87.9463
|  | 5.98 | 14.1421 | -44.5217 | 46.7138 | 84.57 | -88.8348
|  | 6 | 14.1421 | -44.7179 | 46.9008 | 84.8528 | -89.7272
|  | 6.02 | 14.1421 | -44.9141 | 47.0879 | 85.1357 | -90.6235
|  | 6.04 | 14.1421 | -45.1103 | 47.2751 | 85.4185 | -91.5237
|  | 6.06 | 14.1421 | -45.3065 | 47.4624 | 85.7013 | -92.4279
|  | 6.08 | 14.1421 | -45.5027 | 47.6497 | 85.9842 | -93.336
|  | 6.1 | 14.1421 | -45.6989 | 47.8371 | 86.267 | -94.248
|  | 6.12 | 14.1421 | -45.8951 | 48.0245 | 86.5499 | -95.164
|  | 6.14 | 14.1421 | -46.0913 | 48.2121 | 86.8327 | -96.0838
|  | 6.16 | 14.1421 | -46.2875 | 48.3997 | 87.1156 | -97.0076
|  | 6.18 | 14.1421 | -46.4837 | 48.5874 | 87.3984 | -97.9353
|  | 6.2 | 14.1421 | -46.6799 | 48.7751 | 87.6812 | -98.867
|  | 6.22 | 14.1421 | -46.8761 | 48.9629 | 87.9641 | -99.8025

## model 2
launch elevation/°(θ) | 42
launch elevation/c(θ) | 0.73304
launch speed/ms-1(u) | 10
launch height/m(h) | 1
g/ms-2(g) | 9.81
time step/s(t) | 0.02
range/m(R) | 11.1478